## Sheet1
Поставя се в плик № 3 ПРИЛОЖЕНИЕ № 1 към ценово предложение
КОЛИЧЕСТВЕНИ СМЕТКИ
№ по ред | Наименование на вида работа | Ед.мярка | Количество | СУМА
I. АВТОМАТИЧНА НАБЛЮДАТЕЛНА СТАНЦИЯ /АНС/
ЧАСТ : КОНСТРУКТИВНА
1 | Доставка и направа на метална кула по спецификация(клас стомана S235JR) | кг | 9226
2 | Доставка и монтаж на болт M8 Na2W 40 931/ISO 4014 8.8 | бр | 4
3 | Доставка и монтаж на болт M24 NaW 70 931/ISO 4014 8.8 | бр | 4
4 | Доставка и монтаж на болт M24 Na2W 70 931/ISO 4014 8.8 | бр | 322
5 | Доставка и монтаж на болт M20 Na2W 60 931/ISO 4014 8.8 | бр | 428
6 | Доставка и монтаж на болт M16 Na2W 50 931/ISO 4014 8.8 | бр | 48
7 | Доставка и монтаж на болт M16 Na2W 45 931/ISO 4014 8.8 | бр | 92
8 | Доставка и монтаж на болт M12 Na2W 80 931/ISO 4014 8.8 | бр | 14
9 | Доставка и монтаж на болт M12 Na2W 50 931/ISO 4014 8.8 | бр | 43
10 | Доставка и монтаж на болт M12 Na2W 45 931/ISO 4014 8.8 | бр | 218
11 | Доставка и монтаж на болт M10 Na2W 80 931/ISO 4014 8.8 | бр | 4
12 | Доставка и монтаж на болт M10 Na2W 70 931/ISO 4014 8.8 | бр | 40
13 | Доставка и монтаж на болт M10 Na2W 45 931/ISO 4014 8.8 | бр | 2
14 | Доставка и монтаж на болт M10 Na2W 40 931/ISO 4014 8.8 | бр | 12
15 | ШПИЛКА | бр | 32
16 | Мотаж и транспорт на метална кула | бр | 1
2 | Направа на бетонен фундамент за метална кула съгласно част Конструктивна | бр | 3
1 | Масов изкоп | m3 | 181
2 | Изкоп ЗП с багер на транспорт | m3 | 151
3 | Превоз ЗП със самосвал | m3 | 151
4 | Тънък изкоп за подравняване | m3 | 28.11
5 | Превоз ЗП на депо и от депо за обратен насип с натоварване на багер | m3 | 155
6 | Прехварляне ЗП на 3 m за обратен насип | m3 | 155
7 | Разриване на ЗП за уплътняване | m3 | 155
8 | Уплътняване ЗП с пневматична трамбовка | m3 | 155
9 | Бетон В 12.5 и В 25 за подложен, фундамент и колони | м3 | 63
10 | Заготовка и монтаж на стомана A I & А III | кг | 2864.8
3 | Доставка и монтаж на метална ограда съгласно част Конструктивна | бр | 3
1 | ПОЦИНКОВАНА ОГРАДНА МРЕЖА - 2,5 m | m | 40
2 | ПОЦИНКОВАНА ОГРАДНА МРЕЖА - 1,3 m | m | 10
3 | Монтаж на оградна мрежа | m | 50
4 | Доставка и монтаж на ПОЦИНКОВАНА ДВУКРИЛА ВРАТА | бр. | 1
ЧАСТ : Спецификация технологично оборудване, СМР и ПНР
A | Сигнално-охранителна система
1 | Доставка и монтаж на контролен панел за Ситнално Известителна Система, 8/16 зонови входа , Вградени възможности за контрол на достъп, Обновяване на фърмуера на място USB или специализиран софтуер, Съвместим със софтуер за отдалечен контрол, Възможност за автоматично превключване на лятно/зимно часово време, 2 PGM изхода (+3 PGM като възможност) превключваеми с минус или плюс, PGM 1 може да бъде 2-жичен вход за димен датчик, Поддръжка на разширителни модули, Възможност за значителен брой потребителски кода, Възможност за разделяне на разпределения, Буфер за събития, Програмиране на дистанционни устройства чрез инсталаторски или главен код, Вграден часовник с батерия, Импулсно захранване, 1 контролиран изход за сирена, спомагателен изход и телефонна линия, Бутон за софтуерен ресет (връща подразбиращите се стойности и рестартира), Бутон за активиране/дезактивиране на допълнителния изход | бр | 3
2 | Доставка и монтаж на метална кутия | бр | 3
3 | Доставка и монтаж на тампер | бр | 3
4 | Доставка и монтаж на захранващ трансформатор | бр | 3
5 | Доставка и монтаж на модул за дистанционно управление, Вграден приемопредавател, Поддържаминимум 8 потребителя и дистанционни управления (по 1 на потребител) | бр | 3
6 | Доставка на дистанционно управление , Водоустойчиво, Вграден приемо-предавател, Обхват:над15m | бр | 6
7 | Доставка и монтаж на интернет модул, Докладва алармени събития чрез IP на GPRS/IP мониторинг приемник, Контрол и наблюдение на един контролен панел чрез IP мрежа (LAN/WAN Интернет), Възможност за връзка към контролния панел през интернет, Изпраща съобщен | бр | 3
8 | Доставка и монтаж на Комбиниран влагозащитен детектор за външен монтаж, Пасивен инфрачервен сензор + Три измерна микровълнова детекция + Антимаскинг + Вибрационен и Шоков сензор + Настройваем имунитет срещу детекция на животни.Влагозащитен, Комбинира PIR | бр | 12
9 | Доставка и монтаж на стойки за монтаж на влагозащитените детектори | бр | 12
10 | Доставка и монтаж на магнитен контакт за монтаж на - МУК метални врати | бр | 6
11 | Доставка и монтаж на Комбиниран димно-оптичен и температурен пожароизвестителен детектор | бр | 3
12 | Доставка и монтаж на релейна основа за пожароизвестителен детектор | бр | 3
13 | Доставка и монтаж на сирена за външен монтаж | бр | 3
14 | Доставка и монтаж на GPRS/GSM-900/1800MHZ комуникатор. | бр | 3
15 | Доставка и полагане на СОТ кабел 4x2x0.20+2x0.50/екраниран/ | м | 300
16 | Доставка и полагане на FTP инсталационен кабел 4x2x0.50, PVC, Cat.5e | м | 30
17 | Доставка и полагане на метална гъвкава тръба ø16, с PVC изолация | м | 240
18 | Доставка и кримпване на FTP конектор | бр | 6
19 | ПНР, програмиране и пускане на системата в експлоатация | бр. | 3
В | Система за видео наблюдение
1 | Доставка и монтаж на IP- PTZ високоскоростна, управляема куполна видеокамера за външен монтаж. 36X оптично приближение и 12X цифрово приближение, обектив (f=3.4~122.4mm), 1/4" Exview CCD, резолюция 650 TVL, авто фокус, светочувствителност: 0.1 lux (цветен режим), 0.01 lux (черно-бял режим); Функция Ден/Нощ с вграден инфрачервен филтър. Ъгъл на въртене 360° хоризонтално/180°вертикално,скорост на въртене от 5° до 360°/s, детекция при движение и проследяване на обекти. Захранване 12Vdc/24Vac/PoE. Ефектевна работоспособност в температурен диапазон от- 20 до + 50 °С. | бр | 6
2 | Доставка и полагане на FTP инсталационен кабел 4x2x0.50, PVC, Cat.5e | м | 270
3 | Доставка и кримпване на FTP конектор | бр | 12
4 | Доставка и полагане на гъвкави метални тръби ø16 | м | 15
5 | ПНР, програмиране и пускане на системата в експлоатация | бр | 3
С | Система за ранно откриване на горски пожари
1 | Доставка и монтаж на Локаторна станция /комплект/ Работен температурен диапазон -32°C до +50°C;Степен на защита IP65;, Разтояние на действие - 200м – 15km, Площ на контрол от ЛС - над 700 km2, Време за сигнализиране – 60 сек., Време за обход на територията – 6-10 мин./: 1. Инфрачервена термокамера - Тип на детектора Microbolometer (αSi);Спектрален диапазон 7 ÷ 14 µm;Диапазон на измерване от –20 °C до 700 °C,Сензор с 640 x 480 пиксела;Кадрова честота 50 Hz (PAL) / 60 Hz (NTSC);Фокусно разстояние 60 mm (широко поле), 180 mm (тясно поле); Автоматичен фокус; Оптично увеличение х3; две полета на зрение:10.5° Широко поле, 3.5° Тясно поле;Управление Инверсия, NUC, e-Zoom, ръчен контраст / яркост, фокусиране;Аналогов видео изход CCIR (PAL) или RS-170 (NTSC);Дистанционно управление RS 485 и RS 422;Консумирана мощност ≤ 4 W;Работно напрежение 12 ÷ 36 VDC и 9 ÷ 24 VAC;Габаритни размери (H x W x L) 230 mm x 325 mm x 428 mm;Тегло 8.5 kg;Работен температурен диапазон -32°C до +50°C; Степен на защита IP65; Дистанция на откриване на обект с размери 1х1 m2 > 5000 m./ 3х3 m2 > 10000 m./ 6х3 m2 > 15000 m 2. Видео камера – Цветна IP, модула 1/2.8-type Exmor CMOS; ефективни пиксели ~ 3.27 Megapixels; Разделителна способност 1920 x 1080, 1280 x 720, 720 x 480, 720 x 576;Оптично увеличение 30х;Цифрово увеличение 12x (360x с оптичното);Фокусно разстояние f=4.6 mm (wide) ÷ 138.0 mm (tele);Поле на зрение (1080p) 59.5° (wide end) ÷ 2.1° (tele end);Поле на зрение (720p) 40.6° (wide end) ÷ 1.4° (tele end);Габаритни размери (H x W x L) 180 mm x 210 mm x 270 mm;Тегло < 1.5 kg;Работен температурен диапазон -32°C до +50°C; Степен на защита IP65; 3. Модулен лазерен далекомер-Лазер / Трансмитер, Дължина на вълната 1,543 µm;Честота на повторение на измерванията 10 / минута;Дистанция на измерване От 50 m до 20000 m;Захранване 12 VDC;Габаритни размери (H x W x L) 116 mm x 285 mm x 267 mm;Тегло 4 kg.Работен температурен диапазон -32°C до +50°C; Степен на защита IP65; 4. Въртящ модул-двуосно панорамно устройство, движение- Азимут n x 360° (безконечно); Елевация ± 60°;Регулируема скорост на въртене по азимут oт 0.03°/s до 65°/s;Регулируема скорост на въртене по елевация oт 0.03°/s до 30°/s;Полезен товар 2 х 18 kg (разположен симетрично от двете страни); Електронна спирачка ,Интерфейс 10/100 Mbits, протокол TCP/IP; Интерфейс сензори 3 х RS232, 1 x RS232/485, 1 x RS422; Захранване 17 VDC ÷ 30 VDC; Габаритни размери (H x W x L) 280 mm x 712 mm x 340 mm;Тегло 19 kg.Работен температурен диапазон -32°C до +50°C; Степен на защита IP65; | бр | 3
2 | Доставка и полагане на системни кабели / комплект / | бр | 3
3 | Локален сървър – индустриално изпълнение с радиаторно охлаждане, , Intel‐Core I3 3217U процесор 1,8GHz Dual Core, памет A-DATA DDR-3 2 GB /1333 , Intel SSD 120 GB и 4 TB HDD, Graphic – Intel‐HD Graphics 4000 ; LAN – Integrated Intel 10/100/1000 Ne | бр | 3
4 | Доставка и инсталация на Специализиран софтуер за анализ на информацията, ранно откриване на пожари и управление на ЛС с доживотен лиценз | бр | 3
5 | Доставка и полагане на гъвкави метални тръби ø16 | м | 60
6 | ПНР, програмиране и пускане на системата в експлоатация | бр | 3
D | метеорология
1 | Доставка и монтаж на Метеорологична станция, Скорост на вятъра, Направление на вятъра, Дъжд, Град, Атмосферно налягане, Температура на въздуха, Относителна влажност на въздуха и почвата, Възможност за предаване на данни чрез TCP/IP | бр | 3
2 | Доставка и полагане на системни кабели / комплект / | бр | 3
3 | Доставка и полагане на гъвкави метални тръби ø16 | м | 30
4 | ПНР, програмиране и пускане на системата в експлоатация | бр | 3
E | ТЕЛЕКОМУНИКАЦИЯ
1 | Доставка и монтаж на комплект – радио модем и Радиоантена за предаване на данни с честота 5,4 Ghz, 18 Mbps | бр | 3
2 | Доставка и монтаж на комплект – Резервен телекомуникационен модул - GPRS/GSM/ 3G /4G -900/1800MHZ комуникатор. | бр | 3
3 | Доставка и полагане на системни кабели / комплект / | бр | 6
4 | Доставка и полагане на гъвкави метални тръби ø16 | м | 30
5 | ПНР, програмиране и пускане на системата в експлоатация | бр | 3
F | Инфраструкторно оборудване
1 | Доставка и монтаж на Самостоятелно стоящ, термоизолиран и вентилиран шкаф/контейнер/ за монтаж на открито IP55, двустранно отваряне , комплект със закрепващи шини и механизми. Секр. ключалка | бр | 3
2 | Доставка и монтаж на LAN аресорна защита | бр | 15
3 | Доставка и монтаж на Ethernet switch 8порта RJ45 /10/100/1000 Base-T, SC SM 20 km, 1000 Base LX, IEEE 802.3, 802.3u, IP30 | бр | 3
4 | Тестване и сертифициране на СКС/ АНС/ | бр. | 3
G | Електрозахранване
5 | Доставка и монтаж на фотоволтаични панели 300W поликристален силициев панел+ конструкция | бр. | 9
6 | Доставка и монтаж на ветрогенератор 2KW с пилон | бр. | 3
7 | Доставка и монтаж акумулаторни батерии | бр | 12
8 | Доставка и монтаж на заряден панел за акумулатори | бр | 3
9 | WWS48 вятърно-соларен контролер за управление и мониторинг | бр | 3
10 | контролер за управление и мониторинг на гетератор | бр | 3
11 | Доставка и монтаж на инвертор /мултиволтажен- 12VDC, 24VDC, 24VAC, 48VDC / | бр | 3
12 | DC/DC преобразувател | бр | 3
13 | Доставка и монтаж на автоматичен бензинов електро генератор | бр | 3
14 | Доставка и монтаж нависоко ефективен токоизправител за бензинов генератор | бр | 3
15 | Доставка и полагане на захр.кабели /комплект/ | бр | 3
16 | Доставка и монтаж на Самостоятелно стоящ, три секционен/автоматика, батерии и генератор/, термоизолиран и вентилиран шкаф/контейнер/ за монтаж на открито IP55, двустранно отваряне , комплект със закрепващи шини и механизми. Секр. Ключалка | бр | 3
17 | Доставка и монтаж на автоматична аерозолна пожарогаситепна система, взривобезопастно изпълнение за ефектевно пожарообезопасяване на електро шкафа и секцията за бензинов електро генератор | бр. | 3
18 | ПНР и Пускане на системата в експлоатация | бр. | 3
H | ЗАЗЕМЛЕНИЕ И МЪЛНИЕЗАЩИТА
1 | Доставка и монтаж на горещопоцинкована шина 40/4 | м | 120
2 | Доставка и монтаж на съединителни клеми пл.40/пл.40 | бр. | 30
3 | Доставка и монтаж на съединителни клеми пл.40/ар.ø 8 | бр. | 24
4 | Доставка и монтаж на меден заземителна връзка l=30см | бр | 36
5 | Доставка на специална смес Pronit, торба 25кг | бр | 30
6 | Доставка и монтаж на мълниеуловителен прът, H=2м, с държачи | бр | 6
7 | Протоколи за измерване на съпротивлението на заземителните | бр | 3
8 | ПНР и Пускане на системата в експлоатация | бр | 3
J | Системна интеграция на подсистемите в АНС | бр | 3
II | Център за управление и контрол */за интеграция на до 16 АНС/
A | Специализирано оборудване и Софтуер
1 | Доставка и инсталиране на Работна станция- MB –s.1150; CPU- INTEL I3-4130 3.4GHZ/3MB/LGA1150/BOX; Memory – 2G DDR31333 KINGSTON -2бр.; HDD – 1Т SG SATA 6G/7200/64M; Graphic board – PALIT GF210 1GB SDDR3 HDMI LP; LAN card- 100 BASE-T, 1000 BASE-T | бр. | 2
2 | Доставка и инсталиране на операционен Софтуер | бр. | 2
3 | Доставка и инсталиране на Професионален LCD монитор 42". Full HD 1920x1080, тип на панела IPS, яркост 400cd/m2, контраст 1,000:1, динамичен контраст 500,000 : 1, ъгъл на видимост 178° хоризонтално, 178° вертикално. Време за реакция ≤6ms, Цвят 16.7Милиона | бр. | 2
4 | Доставка и инсталиране на HDMI кабел 5 м. | бр. | 2
5 | Доставка и инсталиране наПрофесионален LCD-TFT монитор с диагонал на екрана 20” . Резолюция 1366x768, тип на панела LЕD, яркост 200cd/m2, контраст 1,000:1, динамичен контраст 5000000 : 1, ъгъл на видимост 90° хоризонтално, 65° вертикално. Време за реакц | бр. | 2
6 | Доставка и инсталиране на VGA кабел | бр. | 2
7 | Доставка и монтаж на /GPRS/IP мониторинг приемник /СОТ/за монтаж в РС | бр. | 1
8 | Доставка и инсталиране на Софтуер за управление и мониторинг /СОТ/ | бр. | 1
9 | Доставка и инсталиране на Специализиран комплексен мултифункционален софтуер за визуализация,управление и архивиране на данните от системата за превенция на пожаритес доживотен лиценз | бр. | 1
10 | Доставка и инсталиране на Специализиран софтуер- модул "ранно откриване и разпознаване на пожари" | бр. | 1
11 | Доставка и инсталиране на Специализиран софтуер- модул "Софтуер за конфигуриране"с доживотен лиценз | бр. | 1
12 | Доставка и инсталиране на Специализиран софтуер- модул "Система за подпомагане вземането на решения " | бр. | 1
13 | Доставка и инсталиране на Специализиран софтуер- модул "отчитане, визуализация, анализ,прогнозиране и архив на метео данни "с доживотен лиценз | бр. | 1
14 | Доставка и инсталиране на Специализиран Софтуер за управление и запис на IP камери | бр. | 1
15 | Доставка и инсталиране на Специализиран Софтуер за управление на телекомуникационната система | бр. | 1
B | Система за видео наблюдение ЦУ
1 | Доставка и монтаж на корпусна/куполна, IP мрежова камера за вътрешен монтаж | бр. | 1
2 | Доставка и полагане на FTP инсталационен кабел 4x2x0.50, PVC, Cat.5e | м | 15
3 | Доставка и кримпване на FTP конектор | бр | 2
4 | ПНР, програмиране и пускане на системата за ССТV в експлоатация | бр | 1
C | Сигнално-охранителна система ЦУ
1 | Доставка и монтаж на контролен панел за Ситнално Известителна Система, 8/16 зонови входа , Вградени възможности за контрол на достъп, Обновяване на фърмуера на място USB или специализиран софтуер, Съвместим със софтуер за отдалечен контрол, Възможност з | бр | 1
2 | Доставка и монтаж на метална кутия | бр | 1
3 | Доставка и монтаж на тампер | бр | 1
4 | Доставка и монтаж на захранващ трансформатор | бр | 1
5 | Доставка и монтаж на 32-символна LCD клавиатура с вграден четец за безконтактни карти с 1 зона на платката и 1 PGM български/ английски език | бр | 1
6 | Доставка и програмиране на безконтактни карти за контрол на достъп | бр | 6
7 | Доставка и монтаж на Комбиниран датчик PIR & MW Анти-маскинг - цифрово микровълново засичане, 3 LED индикатора за вида на движението, настройваем микровълнов обхват, 90°, 14х14м | бр | 1
8 | Доставка и монтаж на магнитен контакт за монтаж на врата - МУК | бр | 1
9 | Доставка и монтаж на Комбиниран димно-оптичен и температурен пожароизвестителен детектор | бр | 1
10 | Доставка и монтаж на релейна основа за пожароизвестителен детектор | бр | 1
11 | Доставка и монтаж на сирена за вътрешен монтаж | бр | 1
12 | Доставка и полагане на СОТ кабел 4x2x0.20+2x0.50/екраниран/ | м | 40
13 | ПНР, програмиране и пускане на сигн.охр. система в експлоатация | бр | 1
D | Инфраструкторно оборудване
1 | Комуникационна розетка | бр. | 4
2 | Доставка и монтаж на конзолна кутия за Комуникационна розетка | бр. | 4
3 | Комуникационен шкаф 19'' | бр. | 1
4 | 19'' 1U Оборудван свързващ панел 16xRJ45/s, Cat.5e | бр. | 1
5 | 19" Switch, 16xRJ45/s,cat.5e, layer 2/3, 10/100/1000 Base-T | бр. | 1
6 | 19" Тава, 2U, дълбочина 450 мм | бр. | 1
7 | 19" Аранжиращ панел | бр. | 4
8 | 19'' Захранващ модулен блок, 1U, 6 x 16A/230V, с ключ | бр. | 1
9 | 19'' Вентилационен блок с термостат | бр. | 1
10 | Комплект болт, PVC шайба и гайка M6 (30+30+30) | бр. | 1
11 | 19" Заземителна шина | бр. | 1
12 | Доставка и монтаж на адаптор 220Vac/24Vac | бр. | 1
13 | Доставка и монтаж Patch Cord F/UTP 4x2x0.55, PVC, Cat.5e, 1.0т, Rack area | м | 20
14 | Доставка и монтаж Patch Cord F/UTP 4x2x0.55, PVC, Cat.5e, 3.0т, Rack area | м | 10
15 | Доставка и монтаж на PVC кабелен канал 20Х40 | м | 15
16 | Доставка и монтаж на аксесоари за PVC кабелен канал 20Х40 /комплект/ | бр | 5
17 | Доставка и полагане на F/UTP инсталационен кабел 4x2x0.50, PVC, Cat.5e | м | 50
18 | Доставка и кримпване на F/UTP конектор | бр. | 8
19 | Тестване и сертифициране на СКС | бр. | 1
E | ТЕЛЕКОМУНИКАЦИЯ
1 | Изработка и доставка на метална монтажна ЖР мачта за монтаж на антените с аксесоари за закрепване към бетонна плоча-Н=3м | бр. | 1
2 | Разкриване, препокриване и хидроизолация на покрив | кв.м. | 4
3 | Вдигане на ЖР мачта с авто кран 50 т. | м.ч. | 4
4 | Монтаж на ЖР мачта към бетонна плоча | бр. | 1
5 | Доставка и монтаж на комплект – радио модем и Радиоантена за предаване на данни с честота 5,4 Ghz, 18 Mbps | бр | 1
6 | Доставка и монтаж на комплект GPRS/GSM/ 3G /4G -900/1800MHZ приемна станция за осигуряване на резервен независим канал за коммуникация и охрана. | бр | 1
7 | Доставка и полагане на системни кабели / комплект / | бр | 2
8 | Доставка и полагане на гъвкави метални тръби ø16 | м | 10
9 | ПНР, програмиране и пускане на системата в експлоатация | бр | 1
F | Електрозахранване
1 | UPS двойно преобразуване 6kVA, 1P/1P, 230V, 30 мин. автономна работа при 50% натоварване, визуализация LED, със софтуер и следене по мрежа / LAN /19” | бр. | 1
G | Мълниезащитна и заземителна инсталации
1 | Доставка и монтаж на мълниеприемен прът 016/1000 mm, в комплект с окачващи аксесоари | бр. | 1
2 | Доставка и монтаж на токоотвод от AlMgSi 0.5 08, в комплект с окачващи аксесоари | бр. | 15
4 | Направа на заземление от два броя стоманени поцинковани кола 2500/63/63mm | бр. | 1
5 | Измерване на преходното съпротивление на заземителя | бр. | 1
H | Системна интеграция на подсистемите в ЦУ | бр | 1
J | Системна интеграция на системата за превенция на пожари | бр | 1
K | 72 часова пробна експлоатация | чч | 72
L | Обучение на персонала | у.ч. | 40
III | Ретранслаторна Станция между трите АНС и ЦУК
1 | Доставка и монтаж на Цифрова комуникационна система за двупосочно ретранслиране на радио сигнал по безжичен способ. До 300 Mbit/s скорост на обмена на данни без да се влияе от атмосферните условия. Технически характеристики: Насочени антени / три към АНС и една към ЦУК/, комплект с радиомодеми, Работна честота 5400 - 5900 MHz,/ 100 Mbps. CPU AR9342-BL1A/600 MHz, RAM-32 MB, 10/100/1000 Ethernet ports, Wireless chip model AR9342-BL1A, standards 802.11a/n, антена- параболичен тип с мощност на излъчване 30 dbm, хоризонтална и вертикална поляризация. Честотна лента-7°. Impedance-50 Ohm. Захранване 2 х10W / 24V./ комплект/ | бр | 1
2 | Доставка и монтаж на Модулна сглобяема антенна ЖР мачта./ комплект/ | бр | 1
3 | Доставка и монтаж на Система за автономно електрическо захранване /комплект/ с 250W поликристален силициев панел, соларен контролер. 24V/120Ah (2бр. 12V/60Ah) акумулаторна батерия без поддръжка (8годи- ни живот) и синусоиден инвертор. / комплект / | бр | 1
4 | Доставка и монтаж на СОТ - Безжичен контролен панел 32 зони 433 MHz,ПЛАТКА, поддържа 16 PGM, 256 събития памет, възможност за делене на две независими системи. Метална кутия 28см х 28см х 8см С ТАМПЕР. Захранващ трансформатор 12 V/3A | бр | 1
5 | Доставка и монтаж на Безжичен МУК метални врати | бр | 1
6 | Доставка и монтаж на Безжичен Комбиниран влагозащитен детектор за външен монтаж, Пасивен инфрачервен сензор + Три измерна микровълнова детекция + Антимаскинг + Вибрационен и Шоков сензор + Настройваем имунитет срещу детекция на животни. | бр | 4
7 | Доставка и монтаж наGPRS/GSM/ 3G /4G -900/1800MHZ коммуникатор | бр | 1
8 | Доставка и монтаж наEthernet switch 8порта RJ45 /10/100/1000 Base-T, SC SM 20 km, 1000 Base LX, IEEE 802.3, 802.3u, IP30. | бр | 1
9 | Доставка и монтаж наСамостоятелно стоящ, термоизолиран и вентилиран шкаф/контейнер/ за монтаж на открито IP55, едностранно отваряне, комплект със закрепващи шини и механизми. Секр. ключалка. | бр | 1
10 | Доставка и полагане на системни кабели / комплект / | бр | 2
11 | Доставка и полагане на гъвкави метални тръби ø16 | м | 10
12 | ПНР, програмиране и пускане на системата в експлоатация | бр | 1
Всичко
Забележка: 1. Предложените единични цени в КСС включват всички разходи на Изпълнителя за труд, механизация, всички материали и съоръжения необходими за изпълнение за изпълнението на строително монтажните работи от КСС, транспортни и организационни разходи по доставка на материалите до мястото на изпълнение и др., допълнителни разходи върху труд и механизация, доставно складови разходи, печалба и др. 2. Всеки участник задължително предлага единични цени и обща стойност за всички позиции от КСС. Предложените цени трябва да се закръглят до втория знак след десетичната запетая (0,00). Дата ....................... г. Подпис: ....................................... (име и фамилия) ......................................... (длъжност на представляващия участника)